## Cover
ПРЕДМЕР И ПРЕДРАЧУН
Accessibility_Municipal building Aleksinac
Приступачност_Зграда Општине Алексинац

## A.Archutectural Works
Accessibility_Municipal building Aleksinac / Приступачност_Зграда Општине Алексинац
Section: A. Architectural Works / Архитектонски радови
No. | Tech. Specs Ref. | Description of works | Opis radova | Unit | QTY | Unit Rate (RSD) / Цена по јединици мере (RSD) | Amount (RSD) / Укупно (RSD)
I |  | WORKS ON GATE AND PATH / РАДОВИ НА КАПИЈИ И СТАЗИ
A.I.1 | 2.19 | Excavation of a 20 cm thick layer of humus, and removal of excavated humus, debris, shot and vegetation at the site of the new path. Take all excavated material to landfill. | Ископ хумуса дебљине 20цм и премештање постојеће вегетације на месту нове стазе. Транспорт земље и шута на депонију. | m² | 2.24 |  | 0
A.I.2 | 2.18 | Demolishing and transport to landfill of the brickwork wall 50cm thick. | Рушење преградних зидова од опеке d=50cm са одвожењем шута на депонију. | m² | 1.3 |  | 0
A.I.3 | 2.18 | Removal of the path along the object and part of the paved plateau from behaton cubes. Temporary disposal and subsequent storage in consultation with the client. | Уклањање стазе уз објекат и дела поплочаног платоа од бехатон коцки. Привремено одлагање и накнадно складиштење у договору са наручиоцем. | m² | 35.5 |  | 0
A.I.4 | 2.19 | Supply, material transport, sanding and leveling of coarse sand as a substrate for behaton cubes in the new section of track. | Набавка материјала, насипање и поравнавање крупног песка као подлоге за бехатон коцке на новом делу стазе. | m² | 2.24 |  | 0
A.I.5 | 2.19 | Supply, material transport of coarse sand and repair of the behaton cube base on the part of the track being reconstructed. | Набавка крупног песка и поправка подлоге за бехатон коцке на делу стазе који се реконструише. | m² | 35.5 |  | 0
A.I.6 | 2.18 2.2.1 | Masonry repair to walled fence after partial demolition and dismantling. | Зидарска поправка зида од опеке на зиданој огради након делимичног рушења и демонтаже. | m² | 1.3 |  | 0
A.I.7 | 2.11 | Supply of materials and repair of existing steel fence and fitting with a new gate. | Набавка материјала и браварска преправка постојећих челичних цеви ограде и уклапање са новом капијом. | flat rate | 1 |  | 0
A.I.8 | 2.11 | Design and installation of a 100cm wide gate made of box profiles with appropriate fittings and remotely controlled lock. | Израда и уградња капије ширине 100цм од кутијастих профила са одговарајућим оковом и даљински контролисаном бравом. | pcs | 1 |  | 0
A.I.9 | 2.2 | Supply, material transport and installation of 12 cm wide concrete curbs on new section of track. They are placed in a layer of concrete on a bed of coarse sand. | Набавка материјала и постављање бетонских ивичњака ширине 12 цм на новом делу стазе. Постављају се у слој од бетона на подлогу од крупног песка. | m | 3.5 |  | 0
A.I.10 | 2.2 | Supply, material transport and installation of a behaton cube on the new part of the track and on the part of the track being reconstructed. Behaton cubes should be with convex lines on the surface that would be set in the direction of motion as a tactile guide. | Набавка и постављање бехатон коцке на новом делу стазе и на делу стазе који се реконструише. Бехатон коцке треба да буду са избоченим линијам на површини које би биле постављене у правцу кретања као тактилни водич. | m² | 37.74 |  | 0
II |  | ENTRANCE PORCH CONSTRUCTION WORKS / РАДОВИ НА ИЗГРАДЊИ УЛАЗНОГ ТРЕМА
A.II.1 | 2.18 | Dissmantling, transport and disposal of existing 1.6X2.2m window and associated frames. | Демонтажа прозора димензија 1.6X2.2m са транспортом на депонију. | pcs | 1 |  | 0
A.II.2 | 2.18 | Dissmantling, transport and disposal of existing 1,11х2,0+0.65 door and associated frames. | Демонтажа улазних врата димензија 1.3X2.50m са транспортом на депонију. | pcs | 1 |  | 0
A.II.3 | 2.18 | Demolishing and transport to landfill of the brickwork wall 12cm thick. | Рушење преградних зидова од опеке d=12cm са одвожењем шута на депонију. | m² | 1.37 |  | 0
A.II.4 | 2.18 | Demolition, transport and disposal parapet brickwork wall 64cm thick. . | Рушење парапета у зиду од опеке дебљине d=64cm са одвожењем шута. | m² | 5.65 |  | 0
A.II.5 | 2.2.3 | Supply, transport of material and repairing dаmaged walls following partial demolition. | Набавка, транспорт материјала и обрада делова зидова након рушења. | m² | 5.65 |  | 0
A.II.6 | 2.2.4 | Supply and delivery of materials and construction of cement liner/ drop layer, 3-5cm thick. | Набавка, транспорт и израда цементне кошуљице/ слоја за пад, дебљине d=3-5cm. | m² | 12 |  | 0
A.II.7 | 2.3.2 | Supply and delivery of materials and waterproofing of toilets. | Набавка и транспорт материјала и хидроизолација тоалета. | m² | 12 |  | 0
A.II.8 | 2.13.1 | Floor tilling at the entrance. Supply, delivery and installation of I class anti-slip tiles. | Набавка, транспорт и полагање подова на улазу противклизним керамичким плочицама прве класе. | m² | 20 |  | 0
A.II.9 | 2.11 | Manufacture and installation of metal double level balustrade. | Производња и уградња металне двовисинске ограде. | m1 | 10 |  | 0
A.II.10 | 2.2.3 | Supply, delivery of materials and cement plastering of interior wallс and columns surfaces. | Набавка, транспорт и монтажа материјала и малтерисање унутрашњих стубова и зидoва цементним малтером. | m² | 3 |  | 0
A.II.11 | 2.2.3 | Supply, transportation of materials and plastering of the ceiling. | Набавка и транспорт материјала и малтерисање плафона. | m² | 8.1 |  | 0
A.II.12 | 2.2.3 | Supply and transportation of materials and plastering of columns and walls, exterior, cement mortar. | Набавка и транспорт материјала и малтерисање стубова и зидова, са спољне стране, цементним малтером. | m² | 2.5 |  | 0
A.II.13 | 2.12 | Walls and ceillings to be painted. | Набавка материјала, транспорт и бојење полудисперзивном бојом зидова и плафона. | m² | 13.6 |  | 0
A.II.14 | 2.9 | Supply, transport and installation of entrance portal of ALU profile 180/220 + 160 cm in size. | Набавка, транспорт и монтажа улазног портала од АЛУ профила, димензија 180/220+160 цм. | pcs | 1 |  | 0
A.II.15 | 2.9 | Supply, transport and installation of double door with upper window of ALU profile, dimensions 150/220 + 75 cm. | Набавка, транспорт и монтажа двокрилних врата са надсветлом, од АЛУ профила, димензија 150/220+75 цм. | pcs | 1 |  | 0
A.II.16 | 2.9 | Supply, transport and installation of window made of ALU profile, dimensions 150/280 + 100 cm. | Набавка, транспорт и монтажа прозора са надсветлом, од АЛУ профила, димензија 150/280+100 цм. | pcs | 2 |  | 0
A.II.17 | 2.9 | Supply, transport and installation of window made of aluminum, dimensions 165/280 + 100 cm. | Набавка, транспорт и монтажа прозора са надсветлом, од АЛУ профила, димензија 165/280+100 цм. | pcs | 2 |  | 0
A.II.18 | 2.9 | Supply, transport and installation of window made of aluminum, dimensions 170/280 + 100 cm. | Набавка, транспорт и монтажа прозора са надсветлом, од АЛУ профила, димензија 170/280+100 цм. | pcs | 1 |  | 0
A.II.19 | 2.9 | Supply, transport and installation of window made of aluminum, dimensions 196/280 + 100 cm. | Набавка, транспорт и монтажа прозора са надсветлом, од АЛУ профила, димензија 196/280+100 цм. | pcs | 2 |  | 0
A.II.21 | 2.14 | Supply, material transport and construction of metal roof. including fittings, accesories, all neccesery equipment and flashing | Набавка материјала и постављање lлименог крова, подконструкције, пратеће опреме, укључујући опшивку | m² | 12 |  | 0
A.II.22 | 2.11 | Supply, material transport and installation of horizontal galvanized gutters. | Набавка материјала и постављање водоравних олука од поцинкованог лима. | m | 17 |  | 0
A.II.23 | 2.11 | Supply, material transport and installation of upright galvanized gutter. | Набавка материјала и постављање усправног олука од поцинкованог лима. | m | 8.5 |  | 0
III |  | LIFT CONSTRUCTION WORKS / РАДОВИ НА ИЗГРАДЊИ ЛИФТА
A.III.1 | 2.18 | Allow for removal of part of the paved plateau from behaton cubes. Temporary disposal and subsequent storage in consultation with the client. | Уклањање дела поплочаног платоа од бехатон коцки. Привремено одлагање и накнадно складиштење у договору са наручиоцем. | m² | 19.4 |  | 0
A.III.2 | 2.19 | Excavation of Category IV land for the purpose of constructing foundation of lift and entrance porch, with the removal of excess excavation by truck to a landfill up to 10 km away. Excavation should be done carefully to avoid damage to the existing building. | Ископ земљишта IV категорије у сврху изградње темеља лифта и улазног трема, уклањање вишка ископа камионом до одлагалишта удаљеног до 10 км. Ископ треба обавити пажљиво да се не би оштетила постојећа зграда. | m³ | 9.7 |  | 0
A.III.3 | 2.18 | Dissmantling, transport and disposal of existing 1.2X1.2m window and associated frames. | Демонтажа прозора димензија 1.2X1.2m са транспортом на депонију. | pcs | 1 |  | 0
A.III.4 | 2.18 | Dissmantling, transport and disposal of existing 1.2X2.4m window and associated frames. | Демонтажа прозора димензија 1.2X2.4m са транспортом на депонију. | pcs | 1 |  | 0
A.III.5 | 2.18 | Dissmantling, transport and disposal of existing 1.3X2.4m window and associated frames. | Демонтажа прозора димензија 1.3X2.4m са транспортом на депонију. | pcs | 1 |  | 0
A.III.6 | 2.18 | Demolition, transport and disposal parapet brickwork wall 64cm thick. | Рушење парапета у зиду од опеке дебљине d=64cm са одвожењем шута. | m² | 1.5 |  | 0
A.III.7 | 2.18 2.2.1 | Supply, transport of material and repairing dаmaged walls following partial demolition. | Набавка, транспорт материјала и обрада делова зидова након рушења. | m² | 1.5 |  | 0
A.III.8 | 2.2.2 | Supply, material transport and construction of the brickwork wall of the elevator 20cm thick. | Набавка материјала и зидање зида лифта од опекарских блокова дебљине d=20cm | m³ | 15.6 |  | 0
A.III.9 | 2.15 | Supply, transportation of materials and plastering of facades of the lift shaft with two-layer cement mortar. | Набавка и транспорт материјала и малтерисање фасаде лифтовске шахте цементним малтером у два слоја. | m² | 68 |  | 0
A.III.10 | 2.14 | Supply, transportation and installation of fireproof roof sandwich panels. | Набавка, транспорт и уградња ватроотпорних кровних сендвич панела. | m² | 7 |  | 0
A.III.11 | 2.16 | Supply, delivery and installation of expansion joint to separate the lift structure from the existing structure. | Набавка и монтажа дилатационе лајснe за покривање дилатационе фуге између конструкције лифта и постојећег објекта. | m1 | 20 |  | 0
IV |  | TOILET CONSTRUCTION WORKS / РАДОВИ НА ИЗГРАДЊИ ТОАЛЕТА
A.IV.1 | 2.18 | Allow for removal of part of the paved plateau from behaton cubes. Temporary disposal and subsequent storage in consultation with the client. | Уклањање дела поплочаног платоа од бехатон коцки. Привремено одлагање и накнадно складиштење у договору са наручиоцем. | m² | 8.7 |  | 0
A.IV.2 | 2.18 | Dissmantling, transport and disposal of existing 1.2X2.4m window and associated frames. | Демонтажа прозора димензија 1.2X2.40m са транспортом на депонију. | pcs | 1 |  | 0
A.IV.3 | 2.2.2 | Supply, material transport and construction of concrete blocks 20 cm thick with cement mortar for a foundation wall. | Набавка материјала и зидање темељног зида од бетонских блокова дебљине 20цм цементним малтером. | m³ | 3.4 |  | 0
A.IV.4 | 2.19 | Supply, material transport and filling of gravel into a space framed by a foundation wall, with compaction to the required compressibility for laying the floor on the ground. | Набавка материјала и насипање шљунка у простор оивичен темељним зидом, са набијањем до потребне стишљивости за постављање пода на земљи. | m³ | 8 |  | 0
A.IV.5 | 2.2.2 | Supply, material transport and construction of brick blocks 20 cm thick. | Набавка материјала и зидање зида од опекарских блокова дебљине 20цм. | m³ | 3.8 |  | 0
A.IV.6 | 2.3.3 | Supply, transportation of materials and thermal installation of ground bearing slab. | Набавка и транспорт материјала и постављање термоизолације пода на тлу. | m² | 4 |  | 0
A.IV.7 | 2.2.4 | Supply and delivery of materials and construction of cement liner/ drop layer, 5-8cm thick. | Набавка, транспорт и израда цементне кошуљице/ слоја за пад, дебљине d=5-8cm. | m² | 4 |  | 0
A.IV.8 | 2.3.2 | Supply and delivery of materials and waterproofing of toilets. | Набавка и транспорт материјала и хидроизолација тоалета. | m² | 5.5 |  | 0
A.IV.9 | 2.13.1 | Floor tilling at the toilet. Supply, delivery and installation of I class anti-slip tiles. | Набавка, транспорт и полагање подова тоалета противклизним керамичким плочицама прве класе. | m² | 4 |  | 0
A.IV.10 | 2.13.2 | Wall tilling at the toilet up to the 2.20m hight. Supply, delivery and installation of I class tiles. | Набавка, транспорт и облагање зидова керамичким плочицама прве класе у тоалету до висине h=2.20m. | m² | 20 |  | 0
A.IV.11 | 2.2.3 | Supply, transportation of materials and plastering of the walls with two-layer extension mortar. | Набавка и транспорт материјала и малтерисање зидова продужним малтером у два слоја. | m² | 20 |  | 0
A.IV.12 | 2.2.3 | Supply, transportation of materials and plastering of the ceiling. | Набавка и транспорт материјала и малтерисање плафона. | m² | 4 |  | 0
A.IV.13 | 2.12 | Supply, transportation of materials and painting of ceilings. | Набавка, транспорт материјала и бојење плафона. | m² | 4 |  | 0
A.IV.14 | 2.15 | Supply, transportation of materials and production of demit facade. | Набавка материјала и израда демит фасаде. | m² | 14.6 |  | 0
A.IV.15 | 2.7 | Supply, transport and installation of PVC window 60/60 cm in size. | Набавка, транспорт и монтажа прозора од ПВЦ профила, димензија 60/60 цм. | pcs | 1 |  | 0
A.IV.16 | 2.7.1 | Supply, transport and installation of PVC doors 90/205 cm in size. | Набавка, транспорт и уградња унутрашњих ПВЦ врата димензија 90/205 цм. | pcs | 1 |  | 0
A.IV.17 | 2.14 | Supply, material transport and construction of metal roof. including fittings, accesories, all neccesery equipment and flashing | Набавка материјала и постављање lлименог крова, подконструкције, пратеће опреме, укључујући опшивку | m | 17 |  | 0
A.IV.18 | 2.11 | Supply, material transport and installation of horizontal galvanized gutters. | Набавка материјала и постављање водоравних олука од поцинкованог лима.
A.IV.19 | 2.11 | Supply, material transport and installation of upright galvanized gutter. | Набавка материјала и постављање усправног олука од поцинкованог лима. | m | 5 |  | 0
V |  | ACCESSIBILITY MARKS / ОЗНАКЕ ПРИСТУПАЧНОСТИ
A.V.1 | 2.11 | Supply and installation of wheelchair accessible label at the main entrance to the facility. | Набавка и монтажа знака за обележавање приступачног објекта у складу са прописом. | kom | 2 |  | 0
A.V.2 | 2.11 | Supply and installation of accessible label for vision-impaired people at the main entrance to the facility. | Набавка и монтажа знака за обележавање приступачности за слепа лица у складу са прописом | kom | 2 |  | 0
A.V.3 | 2.11 | Supply and installation of accessible elevator label at the elevator door at each station. | Набавка и монтажа знака за обележавање лифта на сваком улазу у лифт у складу са прописом. | kom | 2 |  | 0
A.V.4 | 2.11 | Supply and installation of accessible toilet sign on the door of an accessible toilet. | Набавка и монтажа знака за обележавање тоалета за инвалиде на улазу у толает за инвалиде у складу са прописом. | kom | 1 |  | 0
A: SUMMARY ARCHITECTURAL WORKS/ РЕКАПИТУЛАЦИЈА АРХИТЕКТОНСКИХ РАДОВА
0
| A.I | WORKS ON GATE AND PATH / РАДОВИ НА КАПИЈИ И СТАЗИ |  |  |  | 0
| A.II | ENTRANCE PORCH CONSTRUCTION WORKS / РАДОВИ НА ИЗГРАДЊИ УЛАЗНОГ ТРЕМА |  |  |  | 0
| A.III | LIFT CONSTRUCTION WORKS / РАДОВИ НА ИЗГРАДЊИ ЛИФТА |  |  |  | 0
| A.IV | TOILET CONSTRUCTION WORKS / РАДОВИ НА ИЗГРАДЊИ ТОАЛЕТА |  |  |  | 0
| A.V | ACCESSIBILITY MARKS / ОЗНАКЕ ПРИСТУПАЧНОСТИ |  |  |  | 0
| TOTAL ARCHITECTURAL WORKS: | [5 empty] | 0

## C.Civil Works
Accessibility Aleksinac municipality / Приступачност-Алексинац општина
Section: 2C. Civil Works / Грађевински радови
No. | Tech. Specs Ref. | Description of works | Опис радова | Unit | QTY | Unit Rate (RSD) / Цена по јединици мере (RSD) | Amount (RSD) / Укупно (RSD)
I |  | PREPARATORY WORKS
C.I.1 | 2 | Marking out and measuring off the points for excavation on a terrain, positioning of all structures and all syrvey work needed for sucessful execution of all works that are part of BoQ. Lump sum calculation. | Обележавање преломих тачака за ископе, положаје нових конструкција и сви геодетски радови потребни за успешно извршење свих пројектом предвиђених радова Цена пауш. | l.s. | 1 |  | 0
C.I.2 | 2.19 | Clearing terrain in working zone from all plants and debris, collecting, loading and transportation of material to landfill, up to 10km distance is included Lump sum calculation. | Чишћење зоне обухваћене радовима од шута И растиња, прикупљање у утовар и одвожење шута на депонију удаљену до 10км од градилишта је укључено у цену. Цена пауш. | l.s. | 1 |  | 0
C.I.3 | 2.18 | Demolition of part of concrete plateau with two steps for new anex and elevator with collection, loading and transportation of the debris to the landfill, up to 10km distance. Calculation per m² | Рушење дела бетонског платоа са два степеника за нови анекс и лифровску конструкцију , прикупљање и одвожење шута на депонију удаљену до 10км од градилишта је укључено у цену. Цена по м2 | m² | 35 |  | 0
C.I.3 | 2.18 | Demolition of part of concrete plateau for new toalet in anex with collection, loading and transportation of the debris to the landfill, up to 10km distance. Calculation per m² | Рушење дела бетонског платоа за нови анекс тоалета , прикупљање и одвожење шута на депонију удаљену до 10км од градилишта је укључено у цену. Цена по м2 | m² | 15 |  | 0
0
II |  | EARTH WORKS
C.II.1 | 2.19 | Combined excavation (40% by hand and 60% mechanical) of a layer of soil III category for the construction of new anex and elevator disposal within the site yard. | Комбиновани ископ (40% ручно, 60% машински) слоја земље III категорије за темељну конструкцију новог анекса и лифта са одлагањем у кругу градилишта. | m³ | 50 |  | 0
C.II.2 | 2.19 | Combined excavation (40% by hand and 60% mechanical) of a layer of soil III category for the construction of new toalet anex disposal within the site yard. | Комбиновани ископ (40% ручно, 60% машински) слоја земље III категорије за темељну конструкцију новог анекса тоалета са одлагањем у кругу градилишта. | m³ | 25 |  | 0
C.II.3 | 2.19 | Procurement, transportation, spreading in layers, compacting and fine leveling of gravel under the elevator foundation and anex strip foundations. | Набавка, транспорт и насипање са набијањем шљунковитог материјала испод темељне плоче лифта и тракастог темеља анекса. | m³ | 5 |  | 0
C.II.4 | 2.19 | Procurement, transportation, spreading in layers, compacting and fine leveling of gravel under the anex flor slab. | Набавка, транспорт и насипање са набијањем шљунковитог материјала испод темељне подне плоче анекса. | m³ | 3 |  | 0
C.II.5 | 2.19 | Procurement, transportation, spreading in layers, compacting and fine leveling of gravel under toalet anex strip foundations . . | Набавка, транспорт и насипање са набијањем шљунковитог материјала испод тракастих темеља тоалета анекса. | m³ | 2 |  | 0
C.II.6 | 2.19 | Procurement, transportation, spreading in layers, compacting and fine leveling of gravel under strip foundations of toalet anex . | Набавка, транспорт и насипање са набијањем шљунковитог материјала испод тракастих темеља тоалета анекса | m³ | 2 |  | 0
C.II.7 | 2.19 | Procurement, transportation, spreading in layers, compacting and fine leveling of gravel under annex flor slab. | Набавка, транспорт и насипање са набијањем шљунковитог материјала испод подне плоче анекса у атријуму. | m³ | 1 |  | 0
C.II.8 | 2.19 | Procurement, transportation, spreading in layers, compacting and fine leveling of gravel under plateau. | Набавка, транспорт и насипање са набијањем шљунковитог материјала испод платоа. | m³ | 4 |  | 0
C.II.9 | 2.19 | Site transportation, backfilling, spreading and compacting soil around the elevator and anex foundation . | Насипање са набијањем и нивелацијом тла око темеља анекса и зидова лифта | m³ | 35 |  | 0
C.II.10 | 2.19 | Site transportation, backfilling, spreading and compacting soil around the toalet anex foundations construction. | Насипање са набијањем и нивелацијом тла око темеља анекса тоалета. | m³ | 7 |  | 0
C.II.11 | 2.19 | Loading, transport and unloading of excess soil from excavation at the stock pile within 10km distance to the landfill or any other place allowed by law determined by the Investor within 10km | Утовар, транспорт и истовар вишка земље из ископа на депонију удаљену до 10км или неко друго место које одреди Инвеститор. | m³ | 33 |  | 0
0
III |  | CONCRETE AND REINFORCED CONCRETE WORKS
C.III.1 | 2.2 | Procurement of material, transportation and concreting of a lean concrete layer, concrete C12/15, layer thickness 1.5 m, under elevator and anex strip foundation. | Набавка материјала, транспорт и бетонирање тампон слоја бетона испод темељне конструкције лифта и тракастих темеља анекса C12/15, д=1.5 м. | m2 | 85 |  | 0
C.III.2 | 2.2 | Procurement of material, transportation and concreting of a lean concrete layer under annex flor slab, concrete C12/15, layer thickness 5 cm. | Набавка материјала, транспорт и бетонирање тампон слоја бетона испод подне плоче анекса C12/15, д=5 цм. | m2 | 13 |  | 0
C.III.3 | 2.2 | Procurement of material, transportation and concreting of a lean concrete layer, concrete C12/15,, layer thickness 5 cm. toalet anex strip foundation. | Набавка материјала, транспорт и бетонирање тампон слоја бетона испод тракастих темеља тоалета анекса C12/15, д=5 цм. | m2 | 8 |  | 0
| 2.2 | Procurement of material, transportation and concreting of a lean concrete layer under toalet annex flor slab, concrete C12/15, layer thickness 5 cm, under elevator foundation. | Набавка материјала, транспорт и бетонирање тампон слоја бетона испод подне плоче тоалета анекса C12/15, д=5 цм, | m2 | 4.5 |  | 0
C.III.5 | 2.2 | Procurement of material, transportation and concreting of reinforced concrete elevator foundation shaft, concrete C25/30 or exposure factor XF1, XC4, waterproof class V-II | Набавка материјала, транспорт и бетонирање АБ лифтовског темељног шахта, бетоном C25/30 за класу изложености XF1, XC4, класе водоотпорности V-II | m3 | 8 |  | 0
C.III.6 | 2.2 | Procurement of material, transportation and concreting of reinforced concrete elevator construction, concrete C25/30 or exposure factor XF1, XC4. | Набавка материјала, транспорт и бетонирање АБ конструкције лифта, бетоном C25/30 за класу изложености XF1, XC4. | m3 | 4 |  | 0
C.III.7 | 2.2 | Procurement of material, transportation and concreting of reinforced concrete elevator cover slab, concrete C25/30 or exposure factor XF1, XC4. | Набавка материјала, транспорт и бетонирање АБ покривне плоче лифта, бетоном C25/30 за класу изложености XF1, XC4. | m3 | 1 |  | 0
C.III.8 | 2.2 | Procurement of material, transportation and concreting of reinforced concrete strip foundation of annex , concrete C25/30 or exposure factor XF1, XC4 | Набавка материјала, транспорт и бетонирање АБ тракастог темеља анекса, бетоном C25/30 за класу изложености XF1, XC4 | m3 | 9 |  | 0
C.III.9 | 2.2 | Procurement of material, transportation and concreting of reinforced floor slab of annex with acces ramp and two steps, concrete C25/30 or exposure factor XF1, XC4 | Набавка материјала, транспорт и бетонирање АБ подне плоче анекса са приступном рампом и два степеника, бетоном C25/30 за класу изложености XF1, XC4 | m3 | 3 |  | 0
C.III.10 | 2.2 | Procurement of material, transportation and concreting of reinforced concrete construction of annex, concrete C25/30 or exposure factor XF1, XC4. | Набавка материјала, транспорт и бетонирање АБ конструкције анекса, бетоном C25/30 за класу изложености XF1, XC4. | m3 | 8 |  | 0
C.III.11 | 2.2 | Procurement of material, transportation and concreting of reinforced concrete cover slab of annex, concrete C25/30 or exposure factor XF1, XC4. | Набавка материјала, транспорт и бетонирање АБ кровне плоче анекса , бетоном C25/30 за класу изложености XF1, XC4. | m3 | 2 |  | 0
| 2.2 | Procurement of material, transportation and concreting of reinforced of toilet annex , concrete C25/30 or exposure factor XF1, XC4. | Набавка материјала, транспорт и бетонирање АБ тракастог темеља тоалета анекса, бетоном C25/30 за класу изложености XF1, XC4. | m3 | 8 |  | 0
| 2.2 | Procurement of material, transportation and concreting of reinforced floor slab of toilet annex, concrete C25/30 or exposure factor XF1, XC4. | Набавка материјала, транспорт и бетонирање АБ подне плоче тоалета анекса, бетоном C25/30 за класу изложености XF1, XC4. | m3 | 1 |  | 0
| 2.2 | Procurement of material, transportation and concreting of reinforced concrete construction of toilet annex, concrete C25/30 or exposure factor XF1, XC4 . | Набавка материјала, транспорт и бетонирање АБ конструкције тоалета анекса, бетоном C25/30 за класу изложености XF1, XC4. | m3 | 5 |  | 0
| 2.2 | Procurement of material, transportation and concreting of reinforced concrete cover slab of toilet annex, concrete C25/30 or exposure factor XF1, XC4. | Набавка материјала, транспорт и бетонирање АБ кровне плоче тоалета анекса , бетоном C25/30 за класу изложености XF1, XC4. | m3 | 1.5 |  | 0 | 0
C.III.12 | 2.2 | Procurement of material, transportation and concreting of reinforced concrete plateau. Finishing surface should be anti-slip. Concrete C25/30 for exposure factor XF1, XC4, exposure class XM1. | Набавка материјала, транспорт и бетонирање АБ конструкције платоа , бетоном C25/30 за класу изложености XF1, XC4, XM1. | m3 | 14 |  | 0
0
IV |  | REINFORCEMENT
C.IV.1 | 2.31 | Procurement, transportation, straightening, cleaning, cutting, bending and incorporation of reinforcement bars, B500B. | Набавка, транспорт, чишћење, сечење, савијање и уградња арматуре Б500Б у свему према плановима арматуре и спецификацијама. | kg. | 7000 |  | 0
0
V |  | STEEL STRUCTURE
C.V.1 | 2.33 | Procurement of material, transportation, preparation, workshop manufacturing, corrosion protection, transportation and erection of elevator steel structure | Набавака материјала, транспорт, прирпрема, префабрикација, антикорозивна заштита, транспорт и монтажа челичне конструкције лифта. | m1 | 9.2 |  | 0
0
C: SUMMARY CIVIL WORKS
| C.I | PREPARATORY WORKS |  |  |  | 0
| C.II | EARTH WORKS |  |  |  | 0
| C.III | CONCRETE AND REINFORCED CONCRETE WORKS |  |  |  | 0
| C.IV | REINFORCEMENT |  |  |  | 0
| C.V | STEEL STRUCTURE |  |  |  | 0
| TOTAL CIVIL WORKS: | [5 empty] | 0

## E.Electrical Works
Accessibility_Municipal building Aleksinac / Приступачност-Општина Алексинац
Section: E. Electrical Works / Електротехнички радови
No. | Tech. Specs Ref. | Description of works | Опис радова | Unit Jed. | QTY KOL | Unit Rate (RSD) / Цена по јединици мере (RSD) | Amount (RSD) / Укупно (RSD)
|  | Note: All necessary architectural-civil works for repairing damage on walls and ceilings caused by electrical installations works are foreseen in architectural-civil bill of quantities. | Напомена: Сви неопходни АГ радови за санацију оштећења на зидовима и плафону објекта узрокованих полагањем електричних инсталација су предвиђени у АГ предмеру и предрачуну.
I |  | ELECTRICAL POWER INSTALLATIONS FOR LIFT | ЕЛЕКТРОЕНЕРГЕТСКЕ ИНСТАЛАЦИЈЕ ЛИФТ
E.I.1 | 3.3.1 | DISTRIBUTION CABINETS | РАЗВОДНИ ОРМАН
|  | Main distribution board GRO Making changes in the existing main distribution board GRO on the Ground floor: | Главни разводни орман ГРО Измене у постојећем главном разводном орману ГРО у приземљу:
|  | - miniature circuit breaker for protection of electrical circuits from overload and short circuits , 3-pole, Amperage 20А, breaking capacity 6kA, tripping characteristics C - psc.1 | - минијатурни заштитни прекидач за заштиту струјног кола од преоптерећења и кратког споја, 3-полни, 20А, прекидне моћи 6kА, карактеристике C - ком.1
|  |  |  | cmpl. | 1 |  | 0
|  | SUPPLY CABLES | НАПОЈНИ КАБЛ
E.I.2 | 3.4 | Supply and assembling at both ends of multicore cables, with halogen free and self-extinguishing insulation, including terminal and junction boxes, cable through and supports, all necessary accesories including empty conduits where is used | Набавка и повезивање на оба краја вишежилног кабла, са безхалогеном самогасивом изолацијом, укључујући стезаљке и разводне кутије, уводнице и носачи, сав потребан материјал укључујући и заштитне цеви где су коришћене
|  | N2XH-Ј 5x4mm2 | N2XH-Ј 5x4mm2 | m | 40 |  | 0
E.I.3 | 3.4 | Supply and assembling halogen free self-extinguishing conduit | Набавка и полагање безхалогеног самогасивог заштитног црева
|  | Ø25 | Ø25 | m | 40 |  | 0
|  | INSTALLATION OF EARTHING AND EQUALIZATION OF POTENTIAL | ИНСТАЛАЦИЈА УЗЕМЉЕЊА И ИЗЈЕДНАЧЕНјА ПОТЕНЦИЈАЛА
E.I.4 | 3.10.4 | Hand excavation of III category earth in the area of 1m2 and depth of 0.6m for probe penetration and laying of Fe/Zn strip in earth from rod earth electrode to lift pit. Excavated earth shall be thrown out of the pit. After work completion the backfilling of excavated soil shall be done, as well as compacting in layers. Measurement by m3 of earth. | Ручни ископ земље III категорије површине 1 m2 и дубине 0.6m за побијање сонде и полагање Fe/Zn траке у земљи, од штапног уземљивача до лифт јаме. Ископану земљу избацити из јаме. По завршеним радовима земљу насути и набити у слојевима. Обрачун по m3 земље.
|  |  |  | m3 | 0.6 |  | 0
E.I.5 | 3.10.4 | Supply, delivery and soil embedding the rod earth electrode into previously prepared soil. Rod earth electrode is made of hot galvanized steel Ø2.5" and it is 3m long (similar to SRPS N.B4.943-3000) with extension for connecting strip conductor. | Набавка, испорука и побијање у претходно припремљено земљиште штапног уземљивача од топло поцинкованог челика Ø2.5" дужине 3m (слично SRPS N.B4.943-3000) са наставком за прикључење тракастог проводника.
|  |  |  | pcs | 1 |  | 0
E.I.6 | 3.10.4 | Supply, delivery and placement of Fe/Zn strip 25х4mm into previously prepared soil. | Набавка, испорука и полагање Fe/Zn траке 25x4mm у претходно припремљеном земљишту.
|  |  |  | m | 12 |  | 0
E.I.7 | 3.10.4 | Supply, delivery and assembly of cross run clamps for flat wires according to SRPS N.B4.936 standard , in the box with sealing. | Набавка, испорука и монтажа укрсног комада за пролазне траке према стандарду SRPS N.B4.936, у кутију са заливањем.
|  |  |  | pcs | 2 |  | 0
E.I.8 | 3.10.2 | Supply, delivery and assambly of terminal for sheet metal for Fe/Zn strip 25х4mm according to SRPS N.B4.908 standard. | Набавка, испорука и монтажа стезаљке за лим за Fe/Zn траку 25x4mm према стандарду SRPS N.B4.908.
|  |  |  | pcs | 4 |  | 0
E.I.9 | 3.10.2 | Supply, delivery and mounting of Fe/Zn strip 25х4mm on the roof top and inside the lift pit. | Набавка, испорука и монтажа Fe/Zn траке 25x4mm на крову и у лифт кућици.
|  |  |  | m | 25 |  | 0
E.I.10 | 3.10.3 | Supply, delivery and mounting of closed spark gap Imax=100kA (8/20µs) on inner wall of lift pit. Spark gap is connected to Fe/Zn strip 25х4mm inside lift pit. | Набавка, испорука и монтажа затвореног искришта Imax=100kA (8/20µs) на унутрашњем зиду лифт кућице. Искриште се повезује на Fe/Zn траку 25x4mm.
|  |  |  | pcs | 1 |  | 0
E.I.11 | 3.10.5 | Workmanship of joint of Fe/Zn strip with metal structure. It is done by welding, minimal length of weld is 50mm. After execution of the joint, all damaged spots are to be coated by protective coating against corrosion. | Израда споја Fe/Zn траке са металном конструкцијом заваривањем минималне дужине вара 50mm. По извођењу споја сва оштећена места премазати заштитним средством против корозије.
|  |  |  | pcs | 4 |  | 0
E.I.12 | 3.10.4 | Supply, delivery and assembly of cross run clamps for flat wires according to SRPS N.B4.936 standard | Набавка, испорука и монтажа укрсног комада за пролазне траке према стандарду SRPS N.B4.936
|  |  |  | pcs | 10 |  | 0
|  | PRELIMINARY AND FINISH WORKS | ПРИПРЕМНО-ЗАВРШНИ РАДОВИ
E.I.13 | 3.13 | Needed measuring and testing with ATTEST issuing and installation commissioning. | Потребна мерења и испитивања са издавањем АТЕСТА и пуштањем инсталације у рад.
|  |  |  | compl | 1 |  | 0
I |  | ELECTRICAL POWER INSTALLATIONS FOR LIFT TOTAL | ЕЛЕКТРОЕНЕРГЕТСКЕ ИНСТАЛАЦИЈЕ ЛИФТ |  |  |  | 0
II |  | ELECTRICAL POWER INSTALATIONS FOR TOILET | ЕЛЕКТРОЕНЕРГЕТСКЕ ИНСТАЛАЦИЈЕ ЗА ТОАЛЕТ
E.II.1 | 3.3.1 | DISTRIBUTION CABINETS | РАЗВОДНИ ОРМАН
|  | Making changes in the existing distribution board: | Измене у постојећем разводном орману:
|  | - miniature circuit breaker for protection of electrical circuits from overload and short circuits , 1-pole, Amperage 16А, breaking capacity 6kA, tripping characteristics B - psc.1 | минијатурни заштитни прекидач за заштиту струјног кола од преоптерећења и кратког споја, 1-полни, 16А, прекидне моћи 6kА, карактеристике B - ком.1
|  |  |  | cmpl. | 1 |  | 0
|  | POWER SUPPLY INSTALLATION OF THE LIGHTING AND OUTLETS | ИНСТАЛАЦИЈА ОСВЕТЉЕЊА И ПРИКЉУЧАКА
E.II.2 | 3.4 | Supply and assembling at both ends of multicore cables, with halogen free and self-extinguishing insulation, including terminal and junction boxes, cable through and supports, all necessary accesories including empty conduits where is used, for supplying electrical installation in toilet for the disabled. Wiring shall be done starting from junction box outside toilet previosly detected for supplying electrical installation in toilet. | Набавка и повезивање на оба краја вишежилног кабла, са безхалогеном самогасивом изолацијом, укључујући стезаљке и разводне кутије, уводнице и носачи, сав потребан материјал укључујући и заштитне цеви где су коришћене, за напајање електричних инсталација у тоалету за особе са инвалидитетом. Ожичење треба извести од разводне кутије испред тоалета, на претходно одређеном струјном кругу за напајање инсталације у тоалету.
|  | N2XH-J-3x1.5 mm2 | N2XH-J-3x1.5 mm2 | m | 20 |  | 0
|  | N2XH-J-3x2.5 mm2 | N2XH-J-3x2.5 mm2 | m | 20 |  | 0
E.II.3 | 3.5 | Supply, delivery, assembly and connecting to previously placed installations of surface mounted LED luminaire, 11W, system flux 1100 lm - 840 neutral white, 4000K, with power supply unit. IP44. Housing - aluminum die cast, Optical cover - Opal. Similar characteristics as DN145C LED10S/840 PSU II WH, Philips | Набавка, испорука, монтажа и повезивање на претходно постављену инсталацију надградне ЛЕД светиљке, 11W, флукс система 1100 lm - 840 неутрално бела, 4000К, са напојном јединицом. IP44. Кућиште - ливени алуминијум, оптички поклопац - опал. Одговарајућих карактеристика као DN145C LED10S/840 PSU II WH, Philips
|  |  |  | pcs | 1 |  | 0
E.II.4 | 3.6 | Supply, delivery, assembly and connecting to previously placed installations of a single-pole switch 10A, 230VAC | Набавка, испорука, монтажа и повезивање на претходно изведене инсталације једнополног инсталационог прекидача 10А, 230V
|  |  |  | pcs | 1 |  | 0
E.II.5 | 3.6 | Supply, delivery, assembly and connecting to previously placed installations of a double-pole rocket switch 16A, 230V, | Набавка, испорука, монтажа и повезивање на претходно изведене инсталације двополног КИП прекидача 16А, 230V
|  |  |  | pcs | 1 |  | 0
E.II.6 | 3.8 | Supply, delivery and workmanship of electrical installation for SOS intercom system outside toilet for the disabled by cable N2XH-J 3x1,5 mm2 which is laid in the walls under mortar. | Набавка, испорука и израда инсталација за СОС позивни систем, изван тоалета за инвалиде, каблом N2XH-J 3x1,5 mm2 који се полаже у зиду под малтер.
|  |  |  | m | 10 |  | 0
E.II.7 | 3.8 | Supply, delivery and workmanship of signaling installation for SOS intercom system inside toilet for the disabled by cable J-H(St)H 2x2x0,8 | Набавка, испорука и израда инсталација за СОС позивни систем, у тоалету за инвалиде каблом J-H(St)H 2x2x0,8 mm2
|  |  |  | m | 10 |  | 0
E.II.8 | 3.8 | Supply and assembling halogen free self-extinguishing conduit | Набавка и полагање безхалогеног самогасивог заштитног црева |  | 0
|  | Ø16 | Ø16 | m | 10 |  | 0
E.II.9 | 3.8 | Supply, delivery, flush-wall mounting outside toilet for the disabled and connecting to previously placed electrical installations of a supply unit for SOS intercom system with red signal lamp and acoustic signal. | Набавка, испорука и надградна монтажа изван тоалета за инвалиде са повезивањем на претходно постављене електричне инсталације, напојне јединице СОС позивног система, са црвеном сигналном лампом и звучним сигналом.
|  |  |  | pcs | 1 |  | 0
E.II.10 | 3.8 | Supply, delivery, flush-wall mounting inside toilet for the disabled and connecting to previously placed electrical installations of a resseting unit for SOS intercom system with push-button for resseting SOS acoustic and luminous signals. | Набавка, испорука и надградна монтажа у тоалету за инвалиде са повезивањем на претходно постављене електричне инсталације, јединице за ресет СОС позивног система, са тастером за ресет црвене сигналне лампе и звучног сигнла.
|  |  |  | pcs | 1 |  | 0
E.II.11 | 3.8 | Supply, delivery, flush-wall mounting inside toilet and connecting to previously placed electrical installations of a activating unit for SOS intercom system, with cord-switch for activating SOS acoustic and luminous signals. | Набавка, испорука и надградна монтажа у тоалету за инвалиде са повезивањем на претходно постављене електричне инсталације, позивног тастера са канапом, за активирање звучног и светлосног сигнала.
|  |  |  | pcs | 1 |  | 0
E.II.12 | 3.8 | Commissioning and programing of SOS intercom system with checking of its correct functioning. | Пуштање у рад и програмирање СОС система, са провером исправности рада
|  |  |  | compl | 1 |  | 0
|  | PRELIMINARY AND FINISH WORKS | ПРИПРЕМНО-ЗАВРШНИ РАДОВИ
E.II.13 | 3.13 | Needed measuring and testing with ATTEST issuing and installation commissioning. | Потребна мерења и испитивања са издавањем АТЕСТА и пуштањем инсталације у рад.
|  |  |  | compl | 1 |  | 0
II |  | ELECTRICAL POWER INSTALATIONS FOR TOILET TOTAL | ЕЛЕКТРОЕНЕРГЕТСКЕ ИНСТАЛАЦИЈЕ ЗА ТОАЛЕТ УКУПНО |  |  |  | 0
E: SUMMARY / REKAPTILACIJA
| E.I | ELECTRICAL POWER INSTALLATIONS FOR LIFT / ЕЛЕКТРОЕНЕРГЕТСКЕ ИНСТАЛАЦИЈЕ ЛИФТ |  |  |  | 0
| E.II | ELECTRICAL POWER INSTALATIONS FOR TOILET / ЕЛЕКТРОЕНЕРГЕТСКЕ ИНСТАЛАЦИЈЕ ЗА ТОАЛЕТ |  |  |  | 0
| TOTAL ELECTRICAL WORKS / UKUPNO ELEKTROTEHNIČKI RADOVI | [5 empty] | 0

## P.Plumbing Works
Accessibility_Municipality building Aleksinac/ Приступачност-Општина Алексинац
Section: P. Plumbing Works / Хидротехнички радови
No. / Број позиције | Tech. Specs Ref. / Референтна ставка у тех. спец. | Description of works | Опис радова | Unit / ЈМ | QTY / Количина | Unit Rate (RSD) / Цена по јединици мере (RSD) | Amount (RSD) / Укупно (RSD)
P.1 |  | DEMOLITION & DISMANTLING WORKS | РАДОВИ НА ДЕМОНТАЖИ САНИТАРИЈА И ЦЕВОВОДА
P.1.1 |  | Demolition/Dismantling of existing water supply and drainage pipes and fittings fixtures with disposal of the material | Рушење / демонтажа постојећих водоводних и одводних цеви и арматурних елемената са одлагањем материјала | LSP / пауш | 1 |  | 0
|  | TOTAL DEMOLITION & DISMANTLING WORKS | УКУПНО РАДОВИ НА ДЕМОНТАЖИ САНИТАРИЈА И ЦЕВОВОДА | 0
P.2 |  | INTERIOR WATER SUPPLY INSTALLATION | УНУТРАШЊЕ ВОДОВОДНЕ ИНСТАЛАЦИЈЕ
|  | The аll following items include the following: all used materials including waste material, preparatory and finishing works, transfer of material to the place of installation, scaling of lines according to the Plan, punching of holes through walls and cross-sectional structures, construction of grooves in the walls for laying of pipes, and possible securing. | Све следеће позиције обухватају: сав употребљени материјал са растуром, припремно-завршним радови, пренос материјала до места монтаже, размеравање водова по плану, пробијање отвора кроз зидове и међуспратне конструкције, израда жљебова у зидовима за полагање цеви, и евентуално обзиђивање.
P.2.1 | 4.3.1. 4.3.2. | Procurement, transport and installation of PPR water supply pipes including all necessary fittings, supports, insulation and protection Calculation per m of length of installed water supply network. | Набавка, транспорт и уградња водоводних ППР цеви укључујући сав потребан фитинг и спојни материјал, ослонце, изолацију и заштиту. Обрачун по метру дужном монтиране водоводне мреже.
|  | Ø 20 mm (ø1/2") | Ø 20 mm (ø1/2") | m' | 6 |  | 0
|  | Ø 25 mm (ø3/4") | Ø 25 mm (ø3/4") | m' | 4 |  | 0
P.2.2 | 4.3.3. | Supply and installation of built-in gate(stop) valves. | Набавка, транспорт и уградња пропусних вентила.
|  | Ø 20 mm (ø1/2") | Ø 20 mm (ø1/2") | m' | 2 |  | 0
|  | Ø 25 mm (ø3/4") | Ø 25 mm (ø3/4") | m' | 1 |  | 0
P.2.3 | 4.5.6. | Supply and installation of angle ball valves. | Набавка, транспорт и уградња ЕК вентила.
|  | ø1/2" | ø1/2" | pcs / kom | 2 |  | 0
P.2.4 | 4.3.7. | Connecting a new installation to an existing water supply system. | Повезивање нове инсталације на постојећу водоводну инсталацију. | LS / пауш | 1 |  | 0
|  | TOTAL INTERIOR WATER SUPPLY INSTALLATION | УКУПНО УНУТРАШЊЕ ВОДОВОДНЕ ИНСТАЛАЦИЈЕ | 0
P.3 |  | INTERIOR WASTE WATER INSTALLATIONS | УНУТРАШЊЕ КАНАЛИЗАЦИОНЕ ИНСТАЛАЦИЈЕ
|  | The аll following items include the following: all used materials including waste material, preparatory and finishing works, transfer of material to the place of installation, scaling of lines according to the Plan, punching of holes through walls and cross-sectional structures, construction of grooves in the walls for laying of pipes, and possible securing. | Све следеће позиције обухватају: сав употребљени материјал са растуром, припремно завршни радови, пренос материјала до места монтаже, размеравање водова по плану, пробијање отвора кроз зидове и међуспратне конструкције, израда жљебова у зидовима за полагање цеви, и евентуално обзиђивање.
P.3.1 | 4.4.1. | Procurement, transport and installation of wastewater PPHT pipes including all necessary fittings, supports and protection. Calculation per m of length of installed sewerage network. | Набавка, траснпорт и монтажа ППХТ канализационих цеви укључујући све неопходне фазонске комаде, ослонце и заштиту. Обрачун по метру дужном монтиране канализационе мреже.
|  | Ø 50 | Ø 50 | m' | 3 |  | 0
|  | Ø 75 | Ø 75 | m' | 1 |  | 0
|  | Ø 110 | Ø 110 | m' | 4 |  | 0
P.3.2 | 4.4.2. | Purchase, transport and installation of floor drains. | Набавка, транспорт и монтажа подног сливника. | pcs / kom | 1 |  | 0
P.3.3 | 4.1 | Manually excavating trenches of required width for sewerage pipes, dressing of sides, and adequately supported, ramming of bottoms, including getting out the excavated soil, and then returning the soil as required, in layers not exceeding 20cm in-depth including consolidating each deposited layer by ramming, watering, and disposing of surplus excavated soil as directed and approved by Supervisor. Category of soil III and IV | Ручни ископ рова потребне ширине за канализационе цеви, обрада страна и адекватно подржано, затрпавање дна, укључујући вађење ископаног тла и враћање тла по потреби у слојевима који не прелазе 20 цм дубине, укључујући учвршћивање сваког нанесеног слоја помоћу затрпавањa, залевањa и одлагање вишка ископаног тла према упутствима и одобрењу Надзорног органа. Категорија тла III и IV | m3 | 0.5 |  | 0
P.3.4 | 4.4.1. | Supply, transport and installation of PVC pipeline. | Набавка, транспорт и монтажа ПВЦ цевовода.
|  | Ø 160 | Ø 160 | m' | 2 |  | 0
P.3.5 | 4.4.4. | Purchase, transport and installation of a ventilation cap, 1 m long, which is mounted on the roof at the end of the vertical line. | Набавка, транспорт и монтажа типске вентилационе капе, дужине 1 м, која се монтира на крову, на крају вертикале.
|  | Ø 110 | Ø 110 | pcs / kom | 1 |  | 0
P.3.6 | 4.4.6. | Connecting a new installation to an existing sewerage system. | Повезивање нове инсталације на постојећу инсталацију фекалне канализације. | LS / пауш | 1 |  | 0
|  | TOTAL INTERIOR WASTE WATER INSTALLATIONS | УКУПНО УНУТРАШЊЕ КАНАЛИЗАЦИОНЕ ИНСТАЛАЦИЈЕ | 0
P.4 |  | SANITARY FIXTURES | САНИТАРИЈЕ
P.4.1 | 4.5.3. | Purchase, transfer and installation of a complete toilet for people with special needs. Calculation per set. | Набавка, пренос и монтажа комплетног WЦ-а за особе с посебним потребама. Обрачун по комплету. | pcs / kom | 1 |  | 0
P.4.2 | 4.5.4. | Purchase, transfer and installation of a complete washbasin for people with special needs. Calculation per set. | Набавка, пренос и монтажа комплетног умиваоника за особе с посебним потребама. Обрачун по комплету. | pcs / kom | 1 |  | 0
P.4.3 | 4.5.5. | Purchase, transport and installation of toilets accessories | Набавка, транспорт и монтажа санитарне галантерије.
|  | Mirror for people with special needs | Огледало прилагођено за особе са посебним потребама | pcs / kom | 1 |  | 0
|  | Fluid soap dozing unit | Дозатор течног сапуна | pcs / kom | 1 |  | 0
|  | Paper towel holder | Држач папирних убруса | pcs / kom | 1 |  | 0
|  | Toilet paper holder | Држач тоалет папира | pcs / kom | 1 |  | 0
|  | Waste bin | Канта за отпатке | pcs / kom | 1 |  | 0
|  | Toilet bowel brush | Четка за wц шољу | pcs / kom | 1 |  | 0
P.4.4 | 4.3.6. | Purchase, transport and installation of a electric water heater | Набавка, транспорт и уградња електричних бојлера.
|  | 5 L | 5 Л | pcs / kom | 1 |  | 0
|  | TOTAL SANITARY FIXTURES | УКУПНО САНИТАРИЈЕ | 0
P.5 |  | RELOCATION OF THE EXISTING DRAIN | ИЗМЕШТАЊЕ ПОСТОЈЕЋЕГ СЛИВНИКА
P.5.1 | 4.1 4.4 | Remove the existing drain and create a new drain and all connection pipelines at the location shown in the drawing. Provision concrete drain with cast-iron grate. The position includes demolition of the existing drain, excavation for the new drain and pipeline, procurement of transport and installation of a concrete drain, cast-iron grid and connection pipeline. | Укинути постојећи сливник и израдити нови сливник и све прикључне цевоводе на локацији приказаној на цртежу. Предвидети бетонски сливник са ливено-гвозденом решетком. Позиција обухвата рушење постојећег сливника, ископ за нови сливник и цевовод, набавку транспорт и уградњу бетонског сливника, ливено-гвоздене решетке и прикључног цевовода. | LSP / пауш | 1 |  | 0
|  | TOTAL RELOCATION OF THE EXISTING DRAIN | УКУПНО ИЗМЕШТАЊЕ ПОСТОЈЕЋЕГ СЛИВНИКА | 0
P.6 |  | TESTING AND COMMISSIONING | ИСПИТИВАЊЕ МРЕЖЕ И ПУШТАЊЕ У РАД
P.6.1 | 4.3.4. | Testing and commissioning of water supply system | Испитивање водоводне мреже | m' | 10 |  | 0
P.6.2 | 4.3.5. | Disinfection/chlorination of water supply system | Дезинфекција водоводне мреже | m' | 10 |  | 0
P.6.3 | 4.4.3. | Testing and commissioning of waste drainage system | Испитивање фекалне канализације | m' | 10 |  | 0
|  | TOTAL TESTING AND COMMISSIONING | УКУПНО ИСПИТИВАЊЕ МРЕЖЕ И ПУШТАЊЕ У РАД | 0
|  | SUMMARY | РЕКАПИТУЛАЦИЈА
|  | Demolition and dismantling works | Радови на демонтажи санитарија и цевовода | 0
|  | Interior water supply installations | Унутрашње водоводне инсталације | 0
|  | Interior waste drainage installations | Унутрашње канализационе инсталације | 0
|  | Sanitary fixtures | Санитарије | 0
|  | Relocation of the existing drain | Измештање постојећег сливника | 0
|  | Testing and comissioning | Испитивање мреже и пуштање у рад | 0
|  | Total Bill PLUMBING WORKS (Exclusive of VAT and other taxes) | Укупно ХИДРОТЕХНИЧКИ РАДОВИ (без ПДВ-а) |  | 0

## EL.Elevator
Accessibility_Municipality Aleksinac / Приступачност - Општина Алексинац
Section: EL. Elevators / Liftovi
No. | Tech. Specs Ref. | Description of works | Опис позиције | Unit | QTY | Unit Rate (RSD) / Цена по јединици мере (RSD) | Amount (RSD) / Укупно (RSD)
EL.11 | 5.1.2 | NUMBER OF ELEVATORS: 1 | БРОЈ ЛИФТОВА: 1
|  | TYPE: Traction elevator | ВРСТА ЛИФТА: електрични лифт
|  | PURPOSE: Passenger transportation | НАМЕНА: превоз путника
|  | CAPACITY: 630 kg - 8 passengers | НОСИВОСТ: 630 кг - 8 путника
|  | TRAVEL SPEED: 1.0 m/s, VVVF | БРЗИНА: 1 м/с, VVVF регулисана
|  | NUMBER OF STOPS: 5, (-2, -1, 0, 1, 2) | БРОЈ СТАНИЦА: 5, (-2, -1, 0, 1, 2)
|  | NUMBER OF LANDINGS AND ORIENTATION: 5/3+2, at 180 degree | БРОЈ ПРИЛАЗА И ОРЈЕНТАЦИЈА: 5/3+2 под углом 180 степени
|  | TRAVEL HEIGHT: 8260 mm | ВИСИНА ДИЗАЊА: 8260 мм
|  |  |  | pc | 1 |  | 0
| EL | Elevators
| TOTAL ELEVATORS |  |  |  |  | 0

## M. Mechanical Works
Accessibility - Zgrada Opštine, Aleksinac Приступачност - Зграда Општине, Алексинац
Section/Секција: 6.HVAC / Машинске инсталације грејања
бр. No. | Tech. Specs Ref. | Description of works | Опис радова | Јед. Unit | кол. Qty | Unit Rate (RSD) / Цена по јединици мере (RSD) | Amount (RSD) / Укупно (RSD)
M |  | Radiator modification | Измене радијаторског грејања | unit | qty | unit price | total price
1 | 6.3.1 | Cloasing off and draining of radiator section. All water from interior installation is to be collected for propper disposal. | Затварање и дренажа прикључне гране радијатора. Сва вода из гране која се изолује се прикупља и уклања на прописан начин
|  | Billing by section of piping being drained | Обрачун по позицији пражњења | pc | 3 |  | 0
2 | 6.3.2 | Isolation of radiator by means of plug freezing. Using electric pipe freezing with refrigreration cycle. | Изолација радијатора чији вентили нису у функцији методом ледених чепова. Смрзавње цевовода се врши фреонским апаратом.
|  | Billing by radiator position | Обрачун по радијатору | pc | 1 |  | 0
3 | 6.3.3 | Removal of subject radiator. Radiator valve and lockshield are disconnected and radiator removed to location specified by supevising engineer. | Уклањање радијатора. Радијаторски вентил и навијак се демонтирају, радијатор скида са своје позиције и односи до складишног места одређеног од стране надзора.
|  | Billing by radiator | Обрачун по радијатору | pc | 4 |  | 0
4 | 6.3.5.1 | Modifications of existing radiator connecting pipline - closing off existing connections by welding them shut. | Измене на постојећем прикључку радијатора - блиндирање постојећих прикључака заваривањем.
|  | Billing by connection | Обрачун по радијатору/прикључку | pc | 4 |  | 0
5 | 6.3.5.1 | Modifications of connecting pipline, to provide radiator connection at new position. | Измене на разводној мрежи - израда новог прикључка на измењеној позицији радијатора.
|  | Billing by connection | Обрачун по радијатору/прикључку | pc | 4 |  | 0
6 | 6.2.1.9 | Cast iron sectional radiators, including connection pieces and gaskets, model: Radijator Zrenjanin termik 2 600/160 - nominal heat delivery per section: Qg =157W, at Δtm=60ºC - connections A =600 mm - H x W. x D.= 680 x 160 x 60 mm | Челични чланкасти радијатори, укључујући прикључке запртивке и спојнице, модел: Радијатор Зрењанин термик 2 600/160 - номинално одавање топлоте по чланку: Qг =157W, ат Δтм=60ºC - прикључци А =600 мм - В x Ш. x Д.= 680 x 160 x 60 мм
|  | Billing by radiator (24 sections/rad) | Обрачун по радијатору (24 ребара/рад) | pc | 1 |  | 0
7 | 6.2.1.8 | Placing of new radiator on new location. | Постављање новог радијатора на нову локацију.
|  | Billing by radiator | Обрачун по радијатору месту | pc | 4 |  | 0
8 | 6.2.1.4 | Delivery and installation of new radiator valve in appropriate dimension. Radiator valves are equipped with manual heads. | Испорука и инсталација новог радијаторског вентила у одговарајућој димензији. Радијаторски вентили су са ручним погоном.
|  | Billing by piece DN15 | Обрачун по комаду ДН15 | set | 4 |  | 0
9 | 6.2.1.5 | Delivery and installation of new radiator lockshield in appropriate dimension. Lockshields are equipped with preadjustment. Lockshields are adjusted to positions equivalet to original valves/lockshields | Испорука и инсталација новог радијаторског навијка у одговарајућој димензији. Навијци са предвиђени са предподешавањем. Навијци су подешени на позиције према постојећим навијцима / вентилима
|  | Billing by piece DN15 | Обрачун по комаду ДН15 | set | 4 |  | 0
10 | 6.3.5.1 | Delivery and installation of new seamless carbon steel pipes DX55D (Č1212) quality according to SRPS C.B5.021 made in accordance with SRPS EN 10220: | Isporuka i montaža cevne mreže izgrađene od čeličnih bešavnih cevi od DX55D (Č1212) kvaliteta po SRPS C.B5.021 izrađene po standardu SRPS EN 10220:
|  | DN15 (21,3x2) lenght 48m, weight 45,7kg | DN15 (21,3x2) dužine 48m, mase 45,7kg | m | 48 |  | 0
|  | DN20 (26,9x2,3) lenght 18m, weight 25,1kg | DN20 (26,9x2,3) dužine 18m, mase 25,1kg | m | 18 |  | 0
|  | total | total
11 | 6.3.5.1 | Extra material required for installation of piping network of carbon steel pipes, connecting and sealing material, hangers, supports, klingerit, two-piece pipe clamps, hangers for pipes, welding gas, oxygen, guides, hemp, welding wire and other materials, and all other accessories. 50% of the previous item | Помоћни материјал потребан за монтажу цевне мреже од црних цеви: спојни и заптивни материјал, хамбуршки лукови, клингерит, дводелне цевне обујмице, вешаљке за цеви, дисугас, оксиген, чауре за цеви, кудеље, жице за варење и остали материјал и сав остали прибор. рачуна се 50% од претходне ставке |  | 0.5 |  | 0
12 | 6.3.5.1 | Cleaning , degreasing, and painting in two coats of primer of all pipes, hangers and supports | Чишћење од рђе и минизирање са два премаза свих цеви и елемената за ношење цевовода и опреме.
|  | billing by m² | обрачун по m² | m² | 4.7331 |  | 0
13 | 6.3.5.1 | Painting of pipework in two coats of paint in color selected by the client. Paint will be suitable for temperatures up to 120°C. Final coats are applied only after primer coats are fully dried | Фарбање цевовода у два премаза основне и потребном броју премаза завршне. Предвиђене боје морају бити отпорне на радну температуру 120°Ц
|  | billing by m² | обрачун по m² | m² | 4.7331 |  | 0
14 | 6.4 | Preparatory and finishing works | Припремно завршни радови
|  | Billing by lumpsum | Обрачун паушално | ls | 1 |  | 0
M |  | Total Radiator modification | Укупно измене радијаторског грејања |  |  |  | 0

## Summary
SUMMARY
G | GENERAL ITEMS
A | ARCHITECTURAL WORKS | 0
C | CIVIL WORKS | 0
P | PLUMBING WORKS | 0
E | ELECTRICAL WORKS | 0
M | MECHANICAL WORKS | 0
EL | ELEVATORS | 0
| TOTAL: | 0