## Cover
ПРЕДМЕР И ПРЕДРАЧУН
Accessibility_Center for Social Work Razanj
Приступачност_Центар за социјални рад Ражањ

## A.Architectural Works
Accessibility Center for Social Work Razanj / Приступачност-Центар за социјални рад Ражањ
Section: A. Architectural Works / Архитектонски радови
No. | Tech. Specs Ref. | Description of works | Opis radova | Unit | QTY | Unit Rate (RSD) / Цена по јединици мере (RSD) | Amount (RSD) / Укупно (RSD)
I |  | BUILDING A RAMP AND ADJUSTING THE ENTRANCE / ИЗГРАДЊА РАМПЕ И ПРИЛАГОЂАВАЊЕ УЛАЗА
A.I.1 | 2.13.1 | Supply, transport and installation of anti-slip floor tiles at the new ramp construction. | Набавка, транспорт и полагање противклизних плочица прве класе на новопројектованој рампи. | m² | 5.5 |  | 0
A.I.2 | 2.2.4 | Supply and delivery of materials and construction of cement screed 5cm thick. | Набавка, транспорт и израда цементне кошуљице дебљине d=5cm. | m² | 26 |  | 0
A.I.3 | 2.13.1 | Supply, transport and installation of anti-slip floor tiles at the new staircase. | Набавка, транспорт и полагање противклизних плочица прве класе на новопројектованомстепеништу | m² | 26 |  | 0
A.I.4 | 2.11 шифра за челик | Manufacture and installation of metal double level balustrade. | Производња и уградња металне двовисинске ограде. | m | 35 |  | 0
II |  | TOILET RECONSTRUCTION WORKS / РАДОВИ НА РЕКОНСТРУКЦИЈИ ТОАЛЕТА
A.II.1 | 2.18 | Dissmantling and transport to landfill of the existing internal doors and associated frames, up to 2.00 m² in size. | Демонтажа врата са штоком са одвожењем шута на депонију. Димензије врата до 2.00 м². | pcs | 1 |  | 0
A.II.2 | 2.18 2.2.1 | Making good retained walls following partial demolitions. | Набавка, транспорт материјала и обрада делова зидова након рушења. | m² | 2 |  | 0
A.II.3 | 2.2.2 | Supply, material transport and construction of partition wall of the elevator 20 cm thick | Набавка материјала и зидање зида лифта од опекарских блокова дебљине 20cm. | m³ | 1.9 |  | 0
A.II.4 | 2.3.3 | Supply, transportation of materials and thermal installation at the ground floor | Набавка и транспорт материјала и постављање термоизолације пода. | m² | 4.2 |  | 0
A.II.5 | 2.2.4 | Supply and delivery of materials and construction of cement liner/ drop layer, 3-5cm thick. | Набавка, транспорт и израда цементне кошуљице/ слоја за пад, дебљине d=3-5cm.. | m² | 4.2 |  | 0
A.II.6 | 2.3.2 | Supply and delivery of materials and waterproofing of toilets. | Набавка и транспорт материјала и хидроизолација тоалета.. | m² | 5 |  | 0
A.II.7 | 2.13.1 | Floor tilling at the toilet. Supply, delivery and installation of I class anti-slip tiles. | Набавка, транспорт и полагање подова противклизним керамичким плочицама прве класе на поду тоалета. | m² | 4.2 |  | 0
A.II.8 | 2.13.2 | Wall tilling at the toilet up to the 2.20m hight. Supply, delivery and installation of I class tiles. | Набавка, транспорт и облагање зидова керамичким плочицама у тоалету до висине h=2.20m. | m² | 21.2 |  | 0
A.II.9 | 2.12 | Ceillings to be painted. | Набавка материјала, транспорт и бојење полудисперзивном бојом плафона. | m² | 4.2 |  | 0
A.II.10 | 2.7 | Supply, delivery and installation of new PVC doors without threshold. New door to be suitable for disabled operation. Reffer to drawing for position and dimensions of the doors. | Набавка, транспорт и уградња ПВЦ врата која су прилагођена инвалидима. Позицију и димензије проверити у цртежу. | pcs | 1 |  | 0
III |  | ACCESSIBILITY MARKS / ОЗНАКЕ ПРИСТУПАЧНОСТИ
A.III.1 | 2.11 | Supply and installation of wheelchair accessible sign at the main entrance to the facility. | Набавка и монтажа знака за обележавање приступачног објекта у складу са прописом. | kom | 2 |  | 0
A.III.2 | 2.11 | Supply and installation of accessible sign entrance to the facility. | Набавка и монтажа знака за обележавање приступачности за слепа лица у складу са прописом | kom | 2 |  | 0
A.III.3 | 2.11 | Supply and installation of accessible elevator sign at the elevator door at each station. | Набавка и монтажа знака за обележавање лифта на сваком улазу у лифт у складу са прописом. | kom | 2 |  | 0
A.III.4 | 2.11 | Supply and installation of accessible toilet sign on the door of an accessible toilet. | Набавка и монтажа знака за обележавање тоалета за инвалиде на улазу у толает за инвалиде у складу са прописом. | kom | 1 |  | 0
C: SUMMARY ARCHITECTURAL WORKS
0
| A.I | BUILDING A RAMP AND ADJUSTING THE ENTRANCE / ИЗГРАДЊА РАМПЕ И ПРИЛАГОЂАВАЊЕ УЛАЗА |  |  |  | 0
| A.II | TOILET RECONSTRUCTION WORKS / РАДОВИ НА РЕКОНСТРУКЦИЈИ ТОАЛЕТА |  |  |  | 0
| A.III | ACCESSIBILITY MARKS / ОЗНАКЕ ПРИСТУПАЧНОСТИ |  |  |  | 0
| TOTAL ARCHITECTURAL WORKS: | [5 empty] | 0

## C.Civil Works
Accessibility Center for Social Work Razanj / Приступачност-Центар за социјални рад Ражањ
Section: 2C. Civil Works / Грађевински радови
No. | Tech. Specs Ref. | Description of works | Опис радова | Unit | QTY | Unit Rate (RSD) / Цена по јединици мере (RSD) | Amount (RSD) / Укупно (RSD)
I |  | PREPARATORY WORKS
C.I.1 | 2 | Marking out and measuring off the points for excavation on a terrain, positioning of all structures and all syrvey work needed for sucessful execution of all works that are part of BoQ. | Обележавање преломих тачака за ископе, положаје нових конструкција и сви геодетски радови потребни за успешно извршење свих пројектом предвиђених радова | l.s. | 1 |  | 0
C.I.2 | 2.18 | Demolition of concrete sidewalks with collection, loading and transportation of the debris to the landfill, up to 10km distance. | Рушење АБ пешачке стазе , прикупљање и одвожење шута на депонију удаљену до 10км од градилишта је укључено у цену. | m² | 38 |  | 0
C.I.3 | 2.19 | Clearing terrain in working zone from all plants and debris, collecting, loading and transportation of material to landfill, up to 10km distance is included | Чишћење зоне обухваћене радовима од шута И растиња, прикупљање у утовар и одвожење шута на депонију удаљену до 10км од градилишта је укључено у цену. | l.s. | 1 |  | 0
0
II |  | EARTH WORKS
C.II.1 | 2.19 | Removal of humus from green areas d = 20cm, with collection and disposal within the site yard.. | Машински ископ повершинског слоја земље II категорије д=20цм са одлагањем у кругу градилишта. | m³ | 3 |  | 0
C.II.2 | 2.19 | Excavation of a layer of soil III category for the construction access ramps and sidewalk disposal within the site yard. | Ископ слоја земље III категорије за приступну рампу и тротоар са одлагањем у кругу градилишта. | m³ | 6 |  | 0
C.II.3 | 2.19 | Procurement, transportation, spreading in layers, compacting and fine leveling of gravel under the ramp and sidewalk. | Набавка, транспорт и насипање са набијањем шљунковитог материјала испод приступне рампе и тротоара. | m³ | 10 |  | 0
C.II.4 | 2.19 | Procurement, transportation, backfilling, spreading and compacting soil around the ramp and sidewalk. | Насипање са набијањем и нивелацијом тла око приступне рампе и тротоара . | m³ | 8 |  | 0
C.II.5 | 2.19 | Loading, transport and unloading of excess soil from excavation at the stock pile within 10km distance to the landfill or any other place allowed by law determined by the Investor within 10km . | Утовар, транспорт и истовар вишка земље из ископа на депонију удаљену до 10км или неко друго место које одреди Инвеститор. . | m³ | 1 |  | 0
0
III |  | CONCRETE AND REINFORCED CONCRETE WORKS
C.III.1 | 2.2 | Procurement of material, transportation and concreting of reinforced concrete ramp and sidewalk, concrete C25/30 for exposure factor XF1, XC4, exposure class XM1. | Набавка материјала, транспорт и бетонирање АБ приступних рами и тротоара, бетоном C25/30 за класу изложености XF1, XC4, XМ1 . | m3 | 8 |  | 0
0
IV |  | REINFORCEMENT
C.IV.1 | 2.31 | Procurement, transportation, straightening, cleaning, cutting, bending and incorporation of reinforcement bars, B500B. | Набавка, транспорт, чишћење, сечење, савијање и уградња арматуре Б500Б у свему према плановима арматуре и спецификацијама. | kg. | 650 |  | 0
0
C: SUMMARY CIVIL WORKS
| C.I | PREPARATORY WORKS |  |  |  | 0
| C.II | EARTH WORKS |  |  |  | 0
| C.III | CONCRETE AND REINFORCED CONCRETE WORKS |  |  |  | 0
| C.IV | REINFORCEMENT |  |  |  | 0
| TOTAL CIVIL WORKS: | [5 empty] | 0

## E.Electrical Works
Accessibility_Center for social work Ražanj / Приступачност-Центар за социјални рад Ражањ
Section: E. Electrical Works / Електротехнички радови
No. | Tech. Specs Ref. | Description of works | Опис радова | Unit Jed. | QTY KOL | Unit Rate (RSD) / Цена по јединици мере (RSD) | Amount (RSD) / Укупно (RSD)
|  | Note: All necessary architectural-civil works for repairing damage on walls and ceilings caused by electrical installations works are foreseen in architectural-civil bill of quantities. | Напомена: Сви неопходни АГ радови за санацију оштећења на зидовима и плафону објекта узрокованих полагањем електричних инсталација су предвиђени у АГ предмеру и предрачуну.
I |  | ELECTRICAL POWER INSTALATIONS FOR TOILET | ЕЛЕКТРОЕНЕРГЕТСКЕ ИНСТАЛАЦИЈЕ ЗА ТОАЛЕТ
|  | DISMANTLING WORKS | ДЕМОНТАЖА
E.I.1 | 3.2 | Detailed inspection with determination of electrical circuits which supply fixed electrical appliances in the toilets | Одређивање струјних кругова за напајање електричних инсталација у тоалетим
|  |  |  | compl | 1 |  | 0
E.I.2 | 3.2 | Dismantling existing electrical installations in the toilets | Демонтажа постојећих инсталација у тоалетима
|  | - lighting fixtures | светиљке | pcs | 1 |  | 0
|  | - wall switches 10A, 230V | прекидачи 10А, 230V | pcs | 1 |  | 0
|  | - double-pole rocket switch 16A, 230V | КИП прекидач 16А, 230V | pcs | 1 |  | 0
E.I.3 | 3.3.1 | DISTRIBUTION CABINETS | РАЗВОДНИ ОРМАН
|  | Making changes in the existing distribution board: | Измене у постојећем разводном орману:
|  | - miniature circuit breaker for protection of electrical circuits from overload and short circuits , 1-pole, Amperage 16А, breaking capacity 6kA, tripping characteristics B - psc.1 | минијатурни заштитни прекидач за заштиту струјног кола од преоптерећења и кратког споја, 1-полни, 16А, прекидне моћи 6kА, карактеристике B - ком.1
|  |  |  | cmpl. | 2 |  | 0
|  | POWER SUPPLY INSTALLATION OF THE LIGHTING AND OUTLETS | ИНСТАЛАЦИЈА ОСВЕТЉЕЊА И ПРИКЉУЧАКА
E.I.4 | 3.4 | Supply and assembling at both ends of multicore cables, with halogen free and self-extinguishing insulation, including terminal and junction boxes, cable through and supports, all necessary accesories including empty conduits where is used, for supplying electrical installation in toilet for the disabled. Wiring shall be done starting from junction box outside toilet previosly detected for supplying electrical installation in toilet. | Набавка и повезивање на оба краја вишежилног кабла, са безхалогеном самогасивом изолацијом, укључујући стезаљке и разводне кутије, уводнице и носачи, сав потребан материјал укључујући и заштитне цеви где су коришћене, за напајање електричних инсталација у тоалету за особе са инвалидитетом. Ожичење треба извести од разводне кутије испред тоалета, на претходно одређеном струјном кругу за напајање инсталације у тоалету.
|  | N2XH-J-3x1.5 mm2 | N2XH-J-3x1.5 mm2 | m | 20 |  | 0
|  | N2XH-J-3x2.5 mm2 | N2XH-J-3x2.5 mm2 | m | 40 |  | 0
E.I.5 | 3.5 | Supply, delivery, assembly and connecting to previously placed installations of surface mounted LED luminaire, 11W, system flux 1100 lm - 840 neutral white, 4000K, with power supply unit. IP44. Housing - aluminum die cast, Optical cover - Opal. Similar characteristics as DN145C LED10S/840 PSU II WH, Philips | Набавка, испорука, монтажа и повезивање на претходно постављену инсталацију надградне ЛЕД светиљке, 11W, флукс система 1100 lm - 840 неутрално бела, 4000К, са напојном јединицом. IP44. Кућиште - ливени алуминијум, оптички поклопац - опал. Одговарајућих карактеристика као DN145C LED10S/840 PSU II WH, Philips
|  |  |  | pcs | 1 |  | 0
E.I.6 | 3.6 | Supply, delivery, assembly and connecting to previously placed installations of a single-pole switch 10A, 230VAC | Набавка, испорука, монтажа и повезивање на претходно изведене инсталације једнополног инсталационог прекидача 10А, 230V
|  |  |  | pcs | 1 |  | 0
E.I.6 | 3.6 | Supply, delivery, assembly and connecting to previously placed installations of a double-pole rocket switch 16A, 230V, | Набавка, испорука, монтажа и повезивање на претходно изведене инсталације двополног КИП прекидача 16А, 230V
|  |  |  | pcs | 1 |  | 0
E.I.7 | 3.8 | Supply, delivery and workmanship of electrical installation for SOS intercom system outside toilet for the disabled by cable N2XH-J 3x1,5 mm2 which is laid in the walls under mortar. | Набавка, испорука и израда инсталација за СОС позивни систем, изван тоалета за инвалиде, каблом N2XH-J 3x1,5 mm2 који се полаже у зиду под малтер.
|  |  |  | m | 10 |  | 0
E.I.8 | 3.8 | Supply, delivery and workmanship of signaling installation for SOS intercom system inside toilet for the disabled by cable J-H(St)H 2x2x0,8 | Набавка, испорука и израда инсталација за СОС позивни систем, у тоалету за инвалиде каблом J-H(St)H 2x2x0,8 mm2
|  |  |  | m | 10 |  | 0
E.I.9 | 3.8 | Supply and assembling halogen free self-extinguishing conduit | Набавка и полагање безхалогеног самогасивог заштитног црева |  | 0
|  | Ø16 | Ø16 | m | 10 |  | 0
E.I.10 | 3.8 | Supply, delivery, flush-wall mounting outside toilet for the disabled and connecting to previously placed electrical installations of a supply unit for SOS intercom system with red signal lamp and acoustic signal. | Набавка, испорука и надградна монтажа изван тоалета за инвалиде са повезивањем на претходно постављене електричне инсталације, напојне јединице СОС позивног система, са црвеном сигналном лампом и звучним сигналом.
|  |  |  | pcs | 1 |  | 0
E.I.11 | 3.8 | Supply, delivery, flush-wall mounting inside toilet for the disabled and connecting to previously placed electrical installations of a resseting unit for SOS intercom system with push-button for resseting SOS acoustic and luminous signals. | Набавка, испорука и надградна монтажа у тоалету за инвалиде са повезивањем на претходно постављене електричне инсталације, јединице за ресет СОС позивног система, са тастером за ресет црвене сигналне лампе и звучног сигнла.
|  |  |  | pcs | 1 |  | 0
E.I.12 | 3.8 | Supply, delivery, flush-wall mounting inside toilet and connecting to previously placed electrical installations of a activating unit for SOS intercom system, with cord-switch for activating SOS acoustic and luminous signals. | Набавка, испорука и надградна монтажа у тоалету за инвалиде са повезивањем на претходно постављене електричне инсталације, позивног тастера са канапом, за активирање звучног и светлосног сигнала.
|  |  |  | pcs | 1 |  | 0
E.I.13 | 3.8 | Commissioning and programing of SOS intercom system with checking of its correct functioning. | Пуштање у рад и програмирање СОС система, са провером исправности рада
|  |  |  | compl | 1 |  | 0
|  | PRELIMINARY AND FINISH WORKS | ПРИПРЕМНО-ЗАВРШНИ РАДОВИ
E.I.14 | 3.13 | Needed measuring and testing with ATTEST issuing and installation commissioning. | Потребна мерења и испитивања са издавањем АТЕСТА и пуштањем инсталације у рад.
|  |  |  | compl | 1 |  | 0
I |  | ELECTRICAL POWER INSTALATIONS FOR TOILET TOTAL | ЕЛЕКТРОЕНЕРГЕТСКЕ ИНСТАЛАЦИЈЕ ЗА ТОАЛЕТ |  |  |  | 0
E: SUMMARY / REKAPTILACIJA
| E.I | ELECTRICAL POWER INSTALATIONS FOR TOILET / ЕЛЕКТРОЕНЕРГЕТСКЕ ИНСТАЛАЦИЈЕ ЗА ТОАЛЕТ |  |  |  | 0
| TOTAL ELECTRICAL WORKS / UKUPNO ELEKTROTEHNIČKI RADOVI | [5 empty] | 0

## P.Plumbing Works
Accessibility_Center for social work Ražanj/ Приступачност- Центар за социјални рад Ражањ
Section: P. Plumbing Works / Хидротехнички радови
No. / Број позиције | Tech. Specs Ref. / Референтна ставка у тех. спец. | Description of works |  | Опис радова |  | Unit / ЈМ | QTY / Количина | Unit Rate (RSD) / Цена по јединици мере (RSD) | Amount (RSD) / Укупно (RSD)
P.1 |  | DEMOLITION & DISMANTLING WORKS |  | РАДОВИ НА ДЕМОНТАЖИ САНИТАРИЈА И ЦЕВОВОДА
P.1.1 |  | For all the following items demolition, breaking, cutting and dismantling shall include: protection, debris removal, debris handling to loading and dumping areas approved by local authorities, protecting the existing adjacent structures, making good all surrounding, etc. For items which Beneficiary/Supervisor will decide to keep and store them, the price shall include loading, transporting, unloading and storing them at the place up to 5 km distance. |  | За све следеће позиције рушење, ломљење, сечење и демонтажа укључује: заштиту, уклањање отпадака, руковање смећем на утоварним и одлагалишним површинама које су одобриле локалне власти, заштиту постојећих суседних грађевина, поправљање околине итд. За предмете које корисник / Надзорни орган одлучи да чува и складишти, у цену ће бити укључено утовар, транспорт, истовар и складиштење на месту удаљеном до 5 км. |  | LS / пауш | 1 |  | 0
|  | ceramic wash basin | 1 | умиваоник | 1
|  | ceramic water closet with cistern | 1 | керамичка WC шоља са водокотлићем | 1
|  | water heater | 1 | бојлер | 1
P.1.2 |  | Demolition/Dismantling of existing water supply and drainage pipes and fittings fixtures with disposal of the material |  | Рушење / демонтажа постојећих водоводних и одводних цеви и арматурних елемената са одлагањем материјала |  | LS / пауш | 1 |  | 0
|  | TOTAL DEMOLITION & DISMANTLING WORKS |  | УКУПНО РАДОВИ НА ДЕМОНТАЖИ САНИТАРИЈА И ЦЕВОВОДА |  | 0
P.2 |  | INTERIOR WATER SUPPLY INSTALLATION |  | УНУТРАШЊЕ ВОДОВОДНЕ ИНСТАЛАЦИЈЕ
|  | The аll following items include the following: all used materials including waste material, preparatory and finishing works, transfer of material to the place of installation, scaling of lines according to the Plan, punching of holes through walls and cross-sectional structures, construction of grooves in the walls for laying of pipes, and possible securing. |  | Све следеће позиције обухватају: сав употребљени материјал са растуром, припремно-завршним радови, пренос материјала до места монтаже, размеравање водова по плану, пробијање отвора кроз зидове и међуспратне конструкције, израда жљебова у зидовима за полагање цеви, и евентуално обзиђивање.
P.2.1 | 4.3.1. 4.3.2. | Procurement, transport and installation of PPR water supply pipes including all necessary fittings, supports, insulation and protection Calculation per m of length of installed water supply network. |  | Набавка, транспорт и уградња водоводних ППР цеви укључујући сав потребан фитинг и спојни материјал, ослонце, изолацију и заштиту. Обрачун по метру дужном монтиране водоводне мреже.
|  | Ø 20 mm (ø1/2") |  | Ø 20 mm (ø1/2") |  | m' | 2 |  | 0
|  | Ø 25 mm (ø3/4") |  | Ø 25 mm (ø3/4") |  | m' | 5 |  | 0
P.2.2 | 4.3.3. | Supply and installation of built-in gate(stop) valves. |  | Набавка, транспорт и уградња пропусних вентила.
|  | Ø 20 mm (ø1/2") |  | Ø 20 mm (ø1/2") |  | m' | 1 |  | 0
|  | Ø 25 mm (ø3/4") |  | Ø 25 mm (ø3/4") |  | m' | 1 |  | 0
P.2.3 | 4.5.6. | Supply and installation of angle ball valves with all the necessary material. |  | Набавка, транспорт и уградња ЕК вентила са свим потребним материјалом.
|  | ø1/2" |  | ø1/2" |  | pcs/kom | 2 |  | 0
P.2.4 | 4.3.7. | Connecting a new installation to an existing water supply system. |  | Повезивање нове инсталације на постојећу водоводну инсталацију. |  | LS / пауш | 1 |  | 0
|  | TOTAL INTERIOR WATER SUPPLY INSTALLATION |  | УКУПНО УНУТРАШЊЕ ВОДОВОДНЕ ИНСТАЛАЦИЈЕ |  | 0
P.3 |  | INTERIOR WASTE WATER INSTALLATIONS |  | УНУТРАШЊЕ КАНАЛИЗАЦИОНЕ ИНСТАЛАЦИЈЕ
|  | The аll following items include the following: all used materials including waste material, preparatory and finishing works, transfer of material to the place of installation, scaling of lines according to the Plan, punching of holes through walls and cross-sectional structures, construction of grooves in the walls for laying of pipes, and possible securing. |  | Све следеће позиције обухватају: сав употребљени материјал са растуром, припремно завршни радови, пренос материјала до места монтаже, размеравање водова по плану, пробијање отвора кроз зидове и међуспратне конструкције, израда жљебова у зидовима за полагање цеви, и евентуално обзиђивање.
P.3.1 | 4.4.1. | Procurement, transport and installation of wastewater PPHT pipes including all necessary fittings, supports and protection. Calculation per m of length of installed sewerage network. |  | Набавка, траснпорт и монтажа ППХТ канализационих цеви укључујући све неопходне фазонске комаде, ослонце и заштиту. Обрачун по метру дужном монтиране канализационе мреже.
|  | Ø 50 |  | Ø 50 |  | m' | 3 |  | 0
|  | Ø 75 |  | Ø 75 |  | m' | 1 |  | 0
|  | Ø 110 |  | Ø 110 |  | m' | 3 |  | 0
P.3.2 | 4.4.2. | Purchase, transport and installation of floor drains. |  | Набавка, транспорт и монтажа подног сливника. |  | pcs / kom | 1 |  | 0
P.3.3 | 4.4.6. | Connecting a new installation to an existing sewerage system. |  | Повезивање нове инсталације на постојећу инсталацију фекалне канализације. |  | LS / пауш | 1 |  | 0
|  | TOTAL INTERIOR WASTE WATER INSTALLATIONS |  | УКУПНО УНУТРАШЊЕ КАНАЛИЗАЦИОНЕ ИНСТАЛАЦИЈЕ |  | 0
P.4 |  | SANITARY FIXTURES |  | САНИТАРИЈЕ
P.4.1 | 4.5.3. | Purchase, transfer and installation of a complete toilet for people with special needs. Calculation per set. |  | Набавка, пренос и монтажа комплетног WЦ-а за особе с посебним потребама. Обрачун по комплету. |  | pcs/ kom | 1 |  | 0
P.4.2 | 4.5.4. | Purchase, transfer and installation of a complete washbasin for people with special needs. Calculation per set. |  | Набавка, пренос и монтажа комплетног умиваоника за особе с посебним потребама. Обрачун по комплету. |  | pcs/ kom | 1 |  | 0
P.4.3 | 4.5.5. | Purchase, transport and installation of toilets accessories |  | Набавка, транспорт и монтажа санитарне галантерије.
|  | Mirror for people with special needs |  | Огледало прилагођено за особе са посебним потребама |  | pcs/ kom | 1 |  | 0
|  | Fluid soap dozing unit |  | Дозатор течног сапуна |  | pcs/ kom | 1 |  | 0
|  | Paper towel holder |  | Држач папирних убруса |  | pcs/ kom | 1 |  | 0
|  | Toilet paper holder |  | Држач тоалет папира |  | pcs/ kom | 1 |  | 0
|  | Waste bin |  | Канта за отпатке |  | pcs/ kom | 1 |  | 0
|  | Toilet bowel brush |  | Четка за wц шољу |  | pcs/ kom | 1 |  | 0
P.4.4 | 4.3.6. | Purchase, transport and installation of a electric water heater |  | Набавка, транспорт и уградња електричних бојлера.
|  | 5 L |  | 5 Л |  | pcs/ kom | 1 |  | 0
|  | TOTAL SANITARY FIXTURES |  | УКУПНО САНИТАРИЈЕ |  | 0
P.5 |  | TESTING AND COMMISSIONING |  | ИСПИТИВАЊЕ МРЕЖЕ И ПУШТАЊЕ У РАД
P.5.1 | 4.3.4. | Testing and commissioning of water supply system |  | Испитивање водоводне мреже |  | m' | 7 |  | 0
P.5.2 | 4.3.5. | Disinfection/chlorination of water supply system |  | Дезинфекција водоводне мреже |  | m' | 7 |  | 0
P.5.3 | 4.4.3. | Testing and commissioning of waste drainage system |  | Испитивање фекалне канализације |  | m' | 7 |  | 0
|  | TOTAL TESTING AND COMMISSIONING |  | УКУПНО ИСПИТИВАЊЕ МРЕЖЕ И ПУШТАЊЕ У РАД |  | 0
|  | SUMMARY |  | РЕКАПИТУЛАЦИЈА
|  | Demolition and dismantling works |  | Радови на демонтажи санитарија и цевовода |  | 0
|  | Interior water supply installations |  | Унутрашње водоводне инсталације |  | 0
|  | Interior waste drainage installations |  | Унутрашње канализационе инсталације |  | 0
|  | Sanitary fixtures |  | Санитарије |  | 0
|  | Testing and comissioning |  | Испитивање мреже и пуштање у рад |  | 0
|  | Total Bill PLUMBING WORKS (Exclusive of VAT and other taxes) |  | Укупно ХИДРОТЕХНИЧКИ РАДОВИ (без ПДВ-а) |  |  | 0

## M. Mechanical Works
Accessibility - Centar za socijalni rad, Ražanj Приступачност - Центар за социјални рад, Ражањ
Section/Секција: 6.HVAC / Машинске инсталације грејања
бр. No. | Tech. Specs Ref. | Description of works | Опис радова | Јед. Unit | кол. Qty | Unit Rate (RSD) / Цена по јединици мере (RSD) | Amount (RSD) / Укупно (RSD)
M |  | Radiator modification | Измене радијаторског грејања | unit | qty | unit price | total price
1 | 6.2.1.8 | Aluminium sectional radiators, including connection pieces and gaskets, model: Global Vox 600 - nominal heat delivery per section: Qg =185W, at Δtm=60ºC - connections A =600 mm - H x W. x D.= 680 x 80 x 80 mm | Алуминијумски чланкасти радијатори, укључујући прикључке запртивке и спојнице, модел: Глобал Воx 600 - номинално одавање топлоте по чланку: Qг =185W, ат Δтм=60ºC - прикључци А =600 мм - В x Ш. x Д.= 680 x 80 x 80 мм
|  | Billing by radiator (12 sections) | Обрачун по радијатору (12 ребара) | pc | 1 |  | 0
2 | 6.2.1.8 | Placing of new radiator on new location. | Постављање новог радијатора на нову локацију.
|  | Billing by radiator | Обрачун по радијатору месту | pc | 1 |  | 0
3 | 6.2.1.4 | Delivery and installation of new radiator valve in appropriate dimension. Radiator valves are equipped with manual heads. | Испорука и инсталација новог радијаторског вентила у одговарајућој димензији. Радијаторски вентили су са ручним погоном.
|  | Billing by piece DN15 | Обрачун по комаду ДН15 | set | 1 |  | 0
4 | 6.2.1.5 | Delivery and installation of new radiator lockshield in appropriate dimension. Lockshields are equipped with preadjustment. Lockshields are adjusted to positions equivalet to original valves/lockshields | Испорука и инсталација новог радијаторског навијка у одговарајућој димензији. Навијци са предвиђени са предподешавањем. Навијци су подешени на позиције према постојећим навијцима / вентилима
|  | Billing by piece DN15 | Обрачун по комаду ДН15 | set | 1 |  | 0
5 | 6.3.5.1 | Delivery and installation of new seamless carbon steel pipes DX55D (Č1212) quality according to SRPS C.B5.021 made in accordance with SRPS EN 10220: | Isporuka i montaža cevne mreže izgrađene od čeličnih bešavnih cevi od DX55D (Č1212) kvaliteta po SRPS C.B5.021 izrađene po standardu SRPS EN 10220:
|  | DN15 (21,3x2) lenght 31,2m, weight 29,7kg | DN15 (21,3x2) dužine 31,2m, mase 29,7kg | m | 31.2 |  | 0
|  | total | total
6 | 6.3.5.1 | Extra material required for installation of piping network of carbon steel pipes, connecting and sealing material, hangers, supports, klingerit, two-piece pipe clamps, hangers for pipes, welding gas, oxygen, guides, hemp, welding wire and other materials, and all other accessories. 50% of the previous item | Помоћни материјал потребан за монтажу цевне мреже од црних цеви: спојни и заптивни материјал, хамбуршки лукови, клингерит, дводелне цевне обујмице, вешаљке за цеви, дисугас, оксиген, чауре за цеви, кудеље, жице за варење и остали материјал и сав остали прибор. рачуна се 50% од претходне ставке |  | 0.5 |  | 0
7 | 6.3.5.1 | Cleaning , degreasing, and painting in two coats of primer of all pipes, hangers and supports | Чишћење од рђе и минизирање са два премаза свих цеви и елемената за ношење цевовода и опреме.
|  | billing by m² | обрачун по m² | m² | 2.0878 |  | 0
8 | 6.3.5.1 | Painting of pipework in two coats of paint in color selected by the client. Paint will be suitable for temperatures up to 120°C. Final coats are applied only after primer coats are fully dried | Фарбање цевовода у два премаза основне и потребном броју премаза завршне. Предвиђене боје морају бити отпорне на радну температуру 120°Ц
|  | billing by m² | обрачун по m² | m² | 2.0878 |  | 0
9 | 6.4 | Preparatory and finishing works | Припремно завршни радови
|  | Billing by lumpsum | Обрачун паушално | ls | 1 |  | 0
M |  | Total Radiator modification | Укупно измене радијаторског грејања |  |  |  | 0

## Summary
SUMMARY
G | GENERAL ITEMS
A | ARCHITECTURAL WORKS | 0
C | CIVIL WORKS | 0
P | PLUMBING WORKS | 0
E | ELECTRICAL WORKS | 0
M | MECHANICAL WORKS | 0
| TOTAL: | 0